## 1.2
1.2砖、混凝土结构暗配
工作内容：测位、划线、打眼、锯管、套丝、煨弯、配管、接地、穿引线、固定、补漆。 | [5 empty] | 计量单位：100m
定 额 编 号 |  |  |  | 2-9-7 | 2-9-8 | 2-9-9
项 目 |  |  |  | 镀锌电线管公称直径（mm以内)
|  |  |  | 15 | 20 | 25
综 合 单 价（元） |  |  |  | 353.5528 | 377.55 | 587.92
| 人 工 费（元） |  |  | 159.9212 | 169.6197 | 244.4835
其 | 材 料 费（元） |  |  | 39.94 | 47.766 | 70.36
| 机 械 费（元） |  |  | 47.12 | 47.12 | 42.26
中 | 管 理 费（元） |  |  | 63.3928 | 67.2372 | 96.9133
| 利 润（元） |  |  | 43.1787 | 45.7973 | 66.0105
名 称 |  | 单位 | 单价（元） | 消耗量
人工 | 综合工日 | 工日 | 41.27 | 3.875 | 4.11 | 5.924
| 镀锌电线管 | m | - | -103 | -103 | -103
| 塑料护口 电线管用15~20 | 个 | 0.07 | 15.45 | 15.45 | -
| 塑料护口 电线管用25~32 | 个 | 0.25 | - | - | 15.45
材 | 圆钢Φ10以内 | t | 5940 | 0.001 | 0.001 | 0.001
| 电焊条 结422 Φ3.2 | kg | 5.85 | 0.86 | 0.86 | 0.77
| 铅油 | kg | 6 | 0.05 | 0.06 | 0.09
| 沥青清漆 | kg | 12 | - | - | 0.49
| 镀锌锁紧螺母1.5×15~20 | 个 | 0.29 | 15.45 | 15.45 | -
| 镀锌锁紧螺母1.5×25 | 个 | 0.36 | - | - | 15.45
| 镀锌铁丝13～18# | kg | 7.15 | 0.4 | 0.4 | 0.4
料 | 锯条（各种规格） | 根 | 0.5 | 2.6 | 2.6 | 1.8
| 镀锌管接头1.5×15 | 个 | 0.7 | 25.75 | - | -
| 镀锌管接头1.5×20 | 个 | 1 | - | 25.75 | -
| 镀锌管接头1.5×25 | 个 | 1.5 | - | - | 25.75
| 其他材料费 | 元 | 1 | 0.922 | 0.963 | 1.686
机 | 电动煨弯机 Φ108mm | 台班 | 75.97 | - | - | 0.06
械 | 交流电焊机 21KV.A | 台班 | 94.24 | 0.5 | 0.5 | 0.4

## Sheet2
工作内容：测位、划线、打眼、锯管、套丝、煨弯、配管、接地、穿引线、补漆。 |  |  |  |  | 计量单位：100m
定 额 编 号 |  |  |  | 2-9-10 | 2-9-11 | 2-9-12
项 目 |  |  |  | 镀锌电线管公称直径（mm以内）
|  |  |  | 32 | 40 | 50
综 合 单 价（元） |  |  |  | 567.27 | 768.0109 | 840.6947
| 人 工 费（元） |  |  | 260.4962 | 332.0997 | 354.6331
其 | 材 料 费（元） |  |  | 90.931 | 138.75 | 173.89
| 机 械 费（元） |  |  | 42.2542 | 75.85 | 75.8441
中 | 管 理 费（元） |  |  | 103.2607 | 131.6443 | 140.5766
| 利 润（元） |  |  | 70.334 | 89.6669 | 95.7509
名 称 |  | 单位 | 单价（元）
人工 | 综合工日 | 工日 | 41.27 | 6.312 | 8.047 | 8.593
| 镀锌电线管 | m | - | -103 | -103 | -103
| 塑料护口 电线管用25～32 | 个 | 0.25 | 15.45 | - | -
| 塑料护口 电线管用40～50 | 个 | 0.5 | - | 15.45 | 15.45
材 | 圆钢Φ10以内 | t | 5940 | 0.001 | 0.002 | 0.002
| 电焊条 结422 Φ3.2 | kg | 5.85 | 0.77 | 1.28 | 1.28
| 铅油 | kg | 6 | 0.12 | 0.13 | 0.17
| 沥青清漆 | kg | 12 | 0.62 | 0.54 | 0.72
| 镀锌锁紧螺母1.5×32 | 个 | 0.4 | 15.45 | - | -
| 镀锌锁紧螺母1.5×40 | 个 | 0.8 | - | 15.45 | -
| 镀锌锁紧螺母1.5×50 | 个 | 0.9 | - | - | 15.45
料 | 镀锌铁丝13～18# | kg | 7.15 | 0.4 | 0.4 | 0.4
| 锯条（各种规格） | 根 | 0.5 | 1.8 | 2 | 2
| 镀锌管接头1.5×15 | 个 | 2.2 | 25.75 | - | -
| 镀锌管接头1.5×20 | 个 | 3.3 | - | 25.75 | -
| 镀锌管接头1.5×25 | 个 | 4.5 | - | - | 25.75
| 其他材料费 | 元 | 1 | 1.874 | 3.178 | 3.475
机 | 电动煨弯机 Φ108mm | 台班 | 75.97 | 0.06 | 0.13 | 0.13
械 | 交流电焊机 21KV.A | 台班 | 94.24 | 0.4 | 0.7 | 0.7

## Sheet3
工作内容：测位、划线、打眼、锯管、套丝、煨弯、配管、接地、穿引线、固定、补漆。 |  |  |  |  | 计量单位：100m
定 额 编 号 |  |  |  | 2-9-13 | 2-9-14
项 目 |  |  |  | 镀锌电线管公称直径（mm以内）
|  |  |  | 65 | 80
综 合 单 价（元） |  |  |  | 1817.1956 | 2525.79
| 人 工 费（元） |  |  | 664.5708 | 987.3435
其 | 材 料 费（元） |  |  | 602.1574 | 769.9489
| 机 械 费（元） |  |  | 107.5974 | 110.6362
中 | 管 理 费（元） |  |  | 263.4359 | 391.383
| 利 润（元） |  |  | 179.4341 | 266.5827
名 称 |  | 单位 | 单价（元）
人工 | 综合工日 | 工日 | 41.27 | 16.103 | 23.924
| 镀锌电线管 | m | - | -103 | -103
| 镀锌管接头 SC70 | 个 | 19 | 25.75 | -
| 镀锌管接头 SC80 | 个 | 25 | - | 25.75
材 | 镀锌锁紧螺母 M70 | t | 1.8 | 15.45 | -
| 镀锌锁紧螺母 M80 | kg | 2.3 | - | 15.45
| 塑料护口（电线管用）DN65 | kg | 0.7 | 15.45 | -
| 塑料护口（电线管用）DN80 | kg | 0.81 | - | 15.45
料 | 塑料护口（电线管用）DN100 | 个 | 0.89 | - | -
| 塑料护口（电线管用）DN125 | 个 | 1 | -
| 塑料护口（电线管用）DN150 | 个 | 1.1 | -
| 镀锌圆钢 Φ5.5~9 | kg | 7.94 | 4.31 | 4.31
| 电焊条 结422 Φ2.5 | kg | 5.85 | 1.36 | 1.36
| 铅油 | kg | 6 | 2.06 | 2.38
| 镀锌铁丝 13#～18# | kg | 7.15 | 0.4 | 0.4
| 沥青清漆 | 根 | 12 | 0.88 | 1
| 其他材料费 | 元 | 1 | 6.325 | 6.832
机 | 交流电焊机 21KV.A | 台班 | 94.24 | 0.71 | 0.71
| 电动煨弯机 Φ108mm | 台班 | 75.97 | 0.3 | 0.34
械 | 管子切割机 Φ65~150 | 台班 | 44.74 | 0.4 | 0.4

## 2.2
2.2 砖、混凝土结构暗敷
工作内容：测位、划线、锯管、套丝、煨弯、配管、接地、补漆 | [5 empty] | 计量单位：100m
定 额 编 号 |  |  |  | 2-9-29 | 2-9-30 | 2-9-31 | 2-9-32
项 目 |  |  |  | 镀锌钢管公称直径（mm以内)
|  |  |  | 15 | 20 | 25 | 32
综 合 单 价（元） |  |  |  | 423.47 | 473.5197 | 606.01 | 719.29
| 人 工 费（元） |  |  | 194.1341 | 207.2167 | 251.0041 | 278.49
其 | 材 料 费（元） |  |  | 66.9855 | 95.2298 | 138.894 | 206.3688
| 机 械 费（元） |  |  | 32.984 | 32.984 | 48.851 | 48.851
中 | 管 理 费（元） |  |  | 76.9547 | 82.1407 | 99.498 | 110.3934
| 利 润（元） |  |  | 52.4162 | 55.9485 | 67.7711 | 75.1923
名 称 |  | 单位 | 单价（元） | 消耗量
人工 | 综合工日 | 工日 | 41.27 | 4.704 | 5.021 | 6.082 | 6.748
| 镀锌钢管 | m | - | -103 | -103 | -103 | -103
| 圆钢Φ10以内 | t | 5940 | 0.001 | 0.001 | 0.001 | 0.001
| 电焊条 结422 Φ3.2 | kg | 5.85 | 0.69 | 0.69 | 0.9 | 0.9
| 沥青清漆 | kg | 12 | - | - | 0.49 | 0.62
| 防锈漆C53-1 | kg | 14.91 | 0.75 | 0.94 | 1.28 | 1.62
| 溶剂汽油 200# | kg | 8.16 | 0.2 | 0.24 | 0.32 | 0.41
材 | 镀锌锁紧螺母1.5×15~20 | 个 | 0.29 | 15.45 | 15.45 | - | -
| 镀锌锁紧螺母3×25 | 个 | 0.65 | - | - | 15.45 | -
| 镀锌锁紧螺母3×32 | 个 | 0.77 | - | - | - | 15.45
| 镀锌铁丝13～18# | kg | 7.15 | 0.4 | 0.4 | 0.4 | 0.4
| 塑料护口（钢管用）15~25 | 个 | 0.08 | 15.45 | 15.45 | - | -
| 塑料护口（钢管用）25 | 个 | 0.11 | - | - | 15.45 | -
| 塑料护口（钢管用）32 | 个 | 0.11 | - | - | - | 15.45
| 镀锌管接头5×15 | 个 | 2 | 16.48 | - | - | -
料 | 镀锌管接头5×20 | 个 | 3.5 | - | 16.48 | - | -
| 镀锌管接头6×25 | 个 | 5 | - | - | 16.48 | -
| 镀锌管接头6×32 | 个 | 8.5 | - | - | - | 16.48
| 锯条（各种规格） | 根 | 0.5 | 3 | 3 | 2 | 2
| 其他材料费 | 元 | 1 | 1.158 | 1.523 | 2.111 | 2.688
机 | 电动煨弯机 Φ108mm | 台班 | 75.97 | - | - | 0.06 | 0.06
械 | 交流电焊机 21KV.A | 台班 | 94.24 | 0.35 | 0.35 | 0.47 | 0.47

## Sheet5
工作内容：测位、划线、锯管、套丝、煨弯、配管、穿引线、接地、补漆 | [5 empty] | 计量单位：100m
定 额 编 号 |  |  |  | 2-9-33 | 2-9-34 | 2-9-35 | 2-9-36
项 目 |  |  |  | 镀锌钢管公称直径（mm以内)
|  |  |  | 40 | 50 | 70 | 80
综 合 单 价（元） |  |  |  | 1053.41 | 1179.39 | 1631.04 | 2288.5
| 人 工 费（元） |  |  | 428.8366 | 457.2716 | 663.5391 | 988.0863
其 | 材 料 费（元） |  |  | 273.311 | 351.9237 | 435.6131 | 549.2054
| 机 械 费（元） |  |  | 65.4777 | 65.4777 | 89.7014 | 92.7402
中 | 管 理 费（元） |  |  | 169.9908 | 181.2625 | 263.0269 | 391.6774
| 利 润（元） |  |  | 115.7859 | 123.4633 | 179.1555 | 266.7833
名 称 |  | 单位 | 单价（元） | 消耗量
人工 | 综合工日 | 工日 | 41.27 | 10.391 | 11.08 | 16.078 | 23.942
| 镀锌钢管 | m | - | -103 | -103 | -103 | -103
| 圆钢Φ10以内 | t | 5940 | 0.003 | 0.003 | 0.004 | 0.004
| 电焊条 结422 Φ3.2 | kg | 5.85 | 1.13 | 1.13 | 1.36 | 1.36
| 沥青清漆 | kg | 12 | 0.56 | 0.7 | 0.88 | 1
| 防锈漆C53-1 | kg | 14.91 | 2 | 2.5 | 3.35 | 3.95
| 溶剂汽油 200# | kg | 8.16 | 0.5 | 0.62 | 0.86 | 0.99
材 | 镀锌锁紧螺母3×40 | 个 | 1.01 | 15.45 | - | - | -
| 镀锌锁紧螺母3×50 | 个 | 1.12 | - | 15.45 | - | -
| 镀锌锁紧螺母3×70 | 个 | 1.8 | - | - | 15.45 | -
| 镀锌锁紧螺母3×80 |  | 2.3 | - | - | - | 15.45
| 镀锌铁丝13~18# | kg | 7.15 | 0.4 | 0.4 | 0.4 | 0.4
| 锯条（各种规格） | 根 | 0.5 | 3 | 3 | 3 | 4.5
| 镀锌管接头7×40 | 个 | 11 | 16.48 | - | - | -
| 镀锌管接头7×50 | 个 | 15 | - | 16.48 | - | -
| 镀锌管接头8×70 | 个 | 19 | - | - | 15.45 | -
料 | 镀锌管接头8×80 | 个 | 25 | - | - | - | 15.45
| 塑料护口（钢管用）40 | 个 | 0.22 | 15.45 | - | - | -
| 塑料护口（钢管用）50 | 个 | 0.22 | - | 15.45 | - | -
| 塑料护口（钢管用）70 | 个 | 0.28 | - | - | 15.45 | -
| 塑料护口（钢管用）80 | 个 | 0.31 | - | - | - | 15.45
| 其他材料费 | 元 | 1 | 3.617 | 4.496 | 6.325 | 6.832
机 | 电动煨弯机 | 台班 | 75.97 | 0.13 | 0.13 | 0.3 | 0.34
械 | 交流电焊机 21KV.A | 台班 | 94.24 | 0.59 | 0.59 | 0.71 | 0.71

## Sheet6
工作内容：测位、划线、锯管、套丝、煨弯、配管、穿引线、接地、补漆 |  |  |  |  | 计量单位：100m
定 额 编 号 |  |  |  | 2-9-37 | 2-9-38 | 2-9-39
项 目 |  |  |  | 镀锌钢管公称直径（mm以内)
|  |  |  | 100 | 125 | 150
综 合 单 价（元） |  |  |  | 2548.12 | 2700.3585 | 3016.8685
| 人 工 费（元） |  |  | 1049.2072 | 1154.16 | 1223.738
其 | 材 料 费（元） |  |  | 706.9656 | 562.6381 | 726.204
| 机 械 费（元） |  |  | 92.7402 | 214.4282 | 251.4274
中 | 管 理 费（元） |  |  | 415.9057 | 457.509 | 485.0898
| 利 润（元） |  |  | 283.2859 | 311.6232 | 330.4093
名 称 |  | 单位 | 单价（元） | 消耗量
人工 | 综合工日 | 工日 | 41.27 | 25.423 | 27.966 | 29.652
| 镀锌钢管 | m | - | -103 | -103 | -103
| 圆钢Φ10以内 | t | 5940 | 0.004 | 0.004 | 0.004
| 电焊条 结422 Φ3.2 | kg | 5.85 | 1.36 | 1.36 | 1.36
材 | 沥青清漆 | kg | 12 | 1.28 | 1.58 | 1.86
| 防锈漆C53-1 | kg | 14.91 | 5.09 | 6.25 | 7.36
| 溶剂汽油 200# | kg | 8.16 | 1.27 | 1.56 | 1.84
料 | 镀锌锁紧螺母3×100 | 个 | 2.8 | 15.45 | - | -
| 塑料护口 钢管用100 | 个 | 0.39 | 15.45 | - | -
| 镀锌铁丝13～18# | kg | 7.15 | 0.4 | 0.4 | 0.4
| 锯条（各种规格） | 根 | 0.5 | 4.5 | - | -
| 镀锌管接头10×100 | 个 | 33 | 15.45 | - | -
| 镀锌管接头10×125 | 个 | 48 | - | 8.24 | -
| 镀锌管接头10×150 | 个 | 65 | - | - | 8.24
| 其他材料费 | 元 | 1 | 9.389 | 7.665 | 8.956
| 电动煨弯机 Φ108mm | 台班 | 75.97 | 0.34 | 1.1 | 1.1
机 | 交流电焊机 21KV.A | 台班 | 94.24 | 0.71 | - | -
| 管子切断机 Φ60mm | 台班 | 17.87 | - | 0.52 | 0.52
械 | 直流电焊机 20KW | 台班 | 132.14 | - | 0.92 | 1.2

## 3.1
3、阻燃塑料电线管敷设
3.1砖、混凝土结构暗配
工作内容：测位、划线、打眼、敷设、穿引线、固定。 | [7 empty] | 计量单位：100m
定 额 编 号 |  |  |  | 2-9-47 | 2-9-48 | 2-9-49 | 2-9-50 | 2-9-51 | 2-9-52
项 目 |  |  |  | 公称直径（mm以内)
|  |  |  | 15 | 20 | 25 | 32 | 40 | 50
综 合 单 价（元） |  |  |  | 326.9285 | 377.85 | 481.58 | 557.6429 | 618.0466 | 715.2992
| 人 工 费（元） |  |  | 192.1944 | 222.6104 | 284.0201 | 329.4584 | 365.1157 | 423.2651
其 | 材 料 费（元） |  |  | 6.6558 | 6.9022 | 8.28 | 8.6334 | 9.6178 | 9.9702
| 机 械 费（元） |  |  | - | - | - | - | - | -
中 | 管 理 费（元） |  |  | 76.1859 | 88.2428 | 112.5856 | 130.5973 | 144.7319 | 167.7823
| 利 润（元） |  |  | 51.8925 | 60.1048 | 76.6854 | 88.9538 | 98.5812 | 114.2816
名 称 |  | 单位 | 单价（元） | 消耗量
人工 | 综合工日 | 工日 | 41.27 | 4.657 | 5.394 | 6.882 | 7.983 | 8.847 | 10.256
| 阻燃塑料管 | m | - | -106 | -106 | -106 | -106 | -106 | -106
材 | 套接管 | m | - | -0.93 | -0.95 | -1.2 | -1.24 | -2 | -2.07
| 镀锌铁丝20～22# | kg | 7.44 | 0.23 | 0.23 | 0.24 | 0.24 | 0.24 | 0.24
| 粘结剂 | kg | 13.94 | 0.04 | 0.05 | 0.06 | 0.07 | 0.08 | 0.09
| 镀锌铁丝13～18# | kg | 7.15 | 0.4 | 0.4 | 0.4 | 0.4 | 0.4 | 0.4
料 | 锯条 | 根 | 0.5 | 1 | 1 | 1 | 1 | 1 | 1
| 其他材料费 | 元 | 1 | 1.027 | 1.134 | 2.298 | 2.512 | 3.357 | 3.57
附注：实际发生DN65管，以DN50定额乘以1.14系数。