## 1
2.3 埋地敷设
工作内容：测划线、套丝、煨弯、配管、穿引线、接地、刷漆 | [5 empty] | 计量单位：100m
定 额 编 号 |  |  |  | 2-9-40 | 2-9-41 | 2-9-42 | 2-9-43
项 目 |  |  |  | 镀锌钢管公称直径（mm以内)
|  |  |  | 40 | 50 | 70 | 80
综 合 单 价（元） |  |  |  | 925.9405 | 997.4572 | 1503.44 | 2056.6487
| 人 工 费（元） |  |  | 364.6617 | 388.6396 | 563.872 | 839.8032
其 | 材 料 费（元） |  |  | 220.6182 | 252.1782 | 408.712 | 491.927
| 机 械 费（元） |  |  | 97.65 | 97.65 | 155.1024 | 165.2736
中 | 管 理 费（元） |  |  | 144.5519 | 154.0567 | 223.5189 | 332.898
| 利 润（元） |  |  | 98.4587 | 104.9327 | 152.24 | 226.7469
名 称 |  | 单位 | 单价（元） | 消耗量
人工 | 综合工日 | 工日 | 41.27 | 8.836 | 9.417 | 13.663 | 20.349
| 镀锌钢管 | m | - | -103 | -103 | -103 | -103
| 镀锌接头 SC40 | 个 | 11 | 16.48 | - | - | -
材 | 镀锌接头 SC50 | 个 | 11 | - | 16.48 | - | -
| 镀锌接头 SC70 | 个 | 19 | - | - | 16.48 | -
| 镀锌接头 SC80 | 个 | 25 | - | - | - | 15.45
| 圆钢 Φ6.5~10mm | kg | 5.94 | 2.78 | 2.78 | 4.3 | 4.3
| 电焊条 | kg | 5.5 | 1.13 | 1.13 | 1.36 | 1.36
| 沥青清漆 | kg | 12 | 0.66 | 3.2 | 4.22 | 4.95
料 | 钢锯条 | 根 | 0.5 | 3.02 | 3.02 | 3.02 | 4.47
| 镀锌铁丝13～18# | kg | 7.15 | 0.4 | 0.4 | 0.4 | 0.4
| 其他材料费 | 元 | 1 | 4.32 | 5.4 | 7.56 | 8.16
机 | 电动煨弯机 20KW | 台班 | 109.47 | 0.59 | 0.59 | 0.72 | 0.72
械 | 载货汽车 4t | 台班 | 254.28 | 0.13 | 0.13 | 0.3 | 0.34

## 2
工作内容：测划线、套丝、煨弯、配管、穿引线、接地、刷漆 |  |  |  |  | 计量单位：100m
定 额 编 号 |  |  |  | 2-9-44 | 2-9-45 | 2-9-46
项 目 |  |  |  | 镀锌钢管公称直径（mm以内)
|  |  |  | 100 | 125 | 150
综 合 单 价（元） |  |  |  | 2287.22 | 2295.29 | 2678.5
| 人 工 费（元） |  |  | 891.886 | 980.9466 | 1040.2929
其 | 材 料 费（元） |  |  | 635.687 | 536.762 | 694.242
| 机 械 费（元） |  |  | 165.28 | 223.8668 | 2
中 | 管 理 费（元） |  |  | 353.5436 | 388.8472 | 412.3721
| 利 润（元） |  |  | 240.8092 | 264.8556 | 280.8791
名 称 |  | 单位 | 单价（元） | 消耗量
人工 | 综合工日 | 工日 | 41.27 | 21.611 | 23.769 | 25.207
| 镀锌钢管 | m | - | -103 | -103 | -103
| 镀锌接头 SC100 | 个 | 33 | 15.45 | - | -
材 | 镀锌接头 SC125 | 个 | 48 | - | 8.24 | -
| 镀锌接头 SC150 | 个 | 65 | - | - | 8.24
| 圆钢 Φ6.5~10mm | kg | 5.94 | 4.3 | 4.3 | 4.3
| 电焊条 | kg | 5.5 | 1.36 | 1.36 | 1.36
| 沥青清漆 | kg | 12 | 6.37 | 7.83 | 9.28
料 | 钢锯条 | 根 | 0.5 | 4.47 | - | -
| 镀锌铁丝13～18# | kg | 7.15 | 0.4 | 0.4 | 0.4
| 其他材料费 | 元 | 1 | 11.28 | 11.4 | 11.4
| 电动煨弯机 20KW | 台班 | 109.47 | 0.72 | 0.72 | 0.72
机 | 管子切断套丝机 Φ159mm | 台班 | 20.82 | - | 0.52 | 0.52
| 载货汽车 4t | 台班 | 254.28 | 0.34 | - | -
械 | 钢材电动煨弯机 Φ500~1800mm | 台班 | 122.02 | - | 1.1 | 1.32

## 3
3.3 埋地敷没
工作内容：测位、划线、配管、穿引线。 | [5 empty] | 计量单位：100m
定 额 编 号 |  |  |  | 2-9-62 | 2-9-63 | 2-9-64 | 2-9-65
项 目 |  |  |  | 阻燃塑料管公称直径（mm以内)
|  |  |  | 15 | 20 | 25 | 32
综 合 单 价（元） |  |  |  | 212.5305 | 245.4724 | 312.52 | 361.6326
| 人 工 费（元） |  |  | 124.8418 | 144.6101 | 184.6832 | 214.15
其 | 材 料 费（元） |  |  | 4.4942 | 4.4942 | 4.773 | 4.773
| 机 械 费（元） |  |  | - | - | - | -
中 | 管 理 费（元） |  |  | 49.4873 | 57.3234 | 73.2084 | 84.8891
| 利 润（元） |  |  | 33.7073 | 39.0447 | 49.8645 | 57.8205
名 称 |  | 单位 | 单价（元） | 消耗量
人工 | 综合工日 | 工日 | 41.27 | 3.025 | 3.504 | 4.475 | 5.189
材 | 阻燃塑料管 | m | - | -106 | -106 | -106 | -106
| 镀锌铁丝13～18# | kg | 7.15 | 0.4 | 0.4 | 0.4 | 0.4
| 钢锯条 | 根 | 0.5 | 1 | 1 | 1 | 1
料 | 粘接剂 | kg | 13.94 | 0.08 | 0.08 | 0.1 | 0.1
| 其他材料费 | 元 | 1 | 0.019 | 0.019 | 0.019 | 0.019

## 4
工作内容：测位、划线、配管、穿引线 | [5 empty] | 计量单位：100m
定 额 编 号 |  |  |  | 2-9-66 | 2-9-67 | 2-9-68 | 2-9-69
项 目 |  |  |  | 阻燃塑料管公称直径（mm以内)
|  |  |  | 40 | 50 | 70 | 80
综 合 单 价（元） |  |  |  | 400.83 | 463.9733 | 537.76 | 622.92
| 人 工 费（元） |  |  | 237.3438 | 275.2296 | 319.2647 | 370.357
其 | 材 料 费（元） |  |  | 5.3306 | 5.3306 | 5.7488 | 5.7488
| 机 械 费（元） |  |  | - | - | - | -
中 | 管 理 费（元） |  |  | 94.0831 | 109.101 | 126.55 | 146.8095
| 利 润（元） |  |  | 64.0828 | 74.312 | 86.2015 | 99.9964
名 称 |  | 单位 | 单价（元） | 消耗量
人工 | 综合工日 | 工日 | 41.27 | 5.751 | 6.669 | 7.736 | 8.974
| 阻燃塑料管 | m | - | -106 | -106 | -106 | -106
材 | 钢锯条 | 根 | 0.5 | 1 | 1 | 1 | 1
| 镀锌铁丝13～18# | kg | 7.15 | 0.4 | 0.4 | 0.4 | 0.4
料 | 粘接剂 | kg | 13.94 | 0.14 | 0.14 | 0.17 | 0.17
| 其他材料费 | 元 | 1 | 0.019 | 0.019 | 0.019 | 0.019